## Hoja 1
IUR040 | Ud | Preinstalación de medidor de riego.
Preinstalación de medidor de riego de 2" DN 50 mm, colocado en hornacina, con dos llaves de corte de compuerta. El precio no incluye el medidor.
Código |  |  | Unidad | Descripción | Cantidad | Costo unitario | Costo parcial
1 |  |  |  | Materiales
mt37svc010o |  |  | Ud | Válvula de compuerta de latón fundido, para roscar, de 2". | 2 | 350.97 | 701.94
mt37sgl010c |  |  | Ud | Grifo de purga de 25 mm. | 1 | 78.67 | 78.67
mt37svr010f |  |  | Ud | Válvula de retención de latón para roscar de 2". | 1 | 325.69 | 325.69
mt37aar010c |  |  | Ud | Marco y tapa de fundición dúctil de 50x50 cm, según Compañía Suministradora. | 1 | 473.31 | 473.31
mt37www010 |  |  | Ud | Material auxiliar para instalaciones de plomería. | 1 | 16.59 | 16.59
[5 empty] | Subtotal materiales: |  | 1596.2
2 |  |  |  | Mano de obra
mo008 |  |  | h | Oficial plomero. | 1.425 | 12241 | 17443.5
mo107 |  |  | h | Medio oficial plomero. | 0.712 | 8888.07 | 6328.31
[5 empty] | Subtotal mano de obra: |  | 23771.8
3 |  |  |  | Herramientas
|  |  | % | Herramientas | 4 | 25368 | 1014.72
Coste de mantenimiento decenal: $ 2.902,10 en los primeros 10 años. |  |  |  |  | Costos directos (1+2+3): |  | 26382.7