## Hoja 1
IUR050 | Ud | Boca de riego.
Boca de riego tipo bayoneta, de plástico, conexión de 3/4" de diámetro, con tapa.
Código |  | Unidad | Descripción | Cantidad | Costo unitario | Costo parcial
1 |  |  | Materiales
mt48wwg115i |  | Ud | Boca de riego tipo bayoneta, de plástico, conexión de 3/4" de diámetro, con tapa. | 1 | 227.95 | 227.95
mt37tpj023cb |  | Ud | Collarín de toma de PP con dos tornillos, para caño de 32 mm de diámetro exterior, con toma para conexión roscada de 3/4" de diámetro, PN=16 atm, con juntas elásticas de EPDM, según ISO 15874-3. | 1 | 31.03 | 31.03
mt37tpa030aa |  | m | Caño de polietileno PE 40 de color negro con bandas de color azul, de 20 mm de diámetro exterior y 2,8 mm de espesor, PN=10 atm. | 1 | 12.79 | 12.79
|  |  |  | Subtotal materiales: |  | 271.77
2 |  |  | Mano de obra
mo008 |  | h | Oficial plomero. | 0.237 | 12241 | 2901.12
mo107 |  | h | Medio oficial plomero. | 0.237 | 8888.07 | 2106.47
|  |  |  | Subtotal mano de obra: |  | 5007.59
3 |  |  | Herramientas
|  | % | Herramientas | 2 | 5279.36 | 105.59
Coste de mantenimiento decenal: $ 2.207,83 en los primeros 10 años. |  |  |  | Costos directos (1+2+3): |  | 5384.95