## Hoja 1
IUR060 | Ud | Aspersor.
Aspersor aéreo de giro por impacto, de latón, con arco ajustable, radio de 10 a 37 m regulable con tornillo, conexión de 3/4" de diámetro.
Código |  | Unidad | Descripción | Cantidad | Costo unitario | Costo parcial
1 |  |  | Materiales
mt48asp010b |  | Ud | Aspersor aéreo de giro por impacto, de latón, con arco ajustable, radio de 10 a 37 m regulable con tornillo, conexión de 3/4" de diámetro, intervalo de presiones recomendado de 1,75 a 5 bar. | 1 | 374.2 | 374.2
mt37tpj023cb |  | Ud | Collarín de toma de PP con dos tornillos, para caño de 32 mm de diámetro exterior, con toma para conexión roscada de 3/4" de diámetro, PN=16 atm, con juntas elásticas de EPDM, según ISO 15874-3. | 1 | 31.03 | 31.03
mt48wwg200b |  | Ud | Cañería de longitud regulable con dos codos articulados en sus extremos, de 3/4" de diámetro. | 1 | 49.18 | 49.18
|  |  |  | Subtotal materiales: |  | 454.41
2 |  |  | Mano de obra
mo008 |  | h | Oficial plomero. | 0.142 | 12241 | 1738.23
mo107 |  | h | Medio oficial plomero. | 0.142 | 8888.07 | 1262.11
|  |  |  | Subtotal mano de obra: |  | 3000.34
3 |  |  | Herramientas
|  | % | Herramientas | 2 | 3454.75 | 69.1
Coste de mantenimiento decenal: $ 1.656,21 en los primeros 10 años. |  |  |  | Costos directos (1+2+3): |  | 3523.85