## Hoja 1
IUR060 | Ud |  | Aspersor.
Cañón de riego, de aluminio anodizado con acabado epoxídico, con tobera cónica, alcance de 30 a 58 m, inclinación de la trayectoria 24°, caudal de 10 a 70 m³/h, conexión de 2" de diámetro.
Código |  | Unidad |  | Descripción | Cantidad | Costo unitario | Costo parcial
1 |  |  |  | Materiales
mt48asp030a |  | Ud |  | Cañón de riego, de aluminio anodizado con acabado epoxídico, con tobera cónica, alcance de 30 a 58 m, inclinación de la trayectoria 24°, caudal de 10 a 70 m³/h, conexión de 2" de diámetro, rodamientos herméticos. | 1 | 21683.8 | 21683.8
mt37tpj023hf |  | Ud |  | Collarín de toma de PP con cuatro tornillos, para caño de 90 mm de diámetro exterior, con toma para conexión roscada de 2" de diámetro, PN=16 atm, con juntas elásticas de EPDM, según ISO 15874-3. | 1 | 179.72 | 179.72
[5 empty] | Subtotal materiales: |  | 21863.6
2 |  |  |  | Mano de obra
mo008 |  | h |  | Oficial plomero. | 0.297 | 34893.3 | 10363.3
mo107 |  | h |  | Medio oficial plomero. | 0.297 | 25332.7 | 7523.8
[5 empty] | Subtotal mano de obra: |  | 17887.1
3 |  |  |  | Herramientas
|  | % |  | Herramientas | 2 | 39750.7 | 795.01
Coste de mantenimiento decenal: $ 19.056,48 en los primeros 10 años. |  |  |  |  | Costos directos (1+2+3): |  | 40545.7