## Hoja 1
IUR060 | Ud | Aspersor.
Aspersor emergente de turbina, de latón, con arco ajustable, radio de 5 a 20 m regulable con tornillo, conexión de 1/2" de diámetro.
Código |  | Unidad | Descripción | Cantidad | Costo unitario | Costo parcial
1 |  |  | Materiales
mt48asp020a |  | Ud | Aspersor emergente de turbina, de latón, con arco ajustable, radio de 5 a 20 m regulable con tornillo, conexión de 1/2" de diámetro, intervalo de presiones recomendado de 2 a 5 bar. | 1 | 200.03 | 200.03
mt37tpj023ba |  | Ud | Collarín de toma de PP con dos tornillos, para caño de 25 mm de diámetro exterior, con toma para conexión roscada de 1/2" de diámetro, PN=16 atm, con juntas elásticas de EPDM, según ISO 15874-3. | 1 | 24.48 | 24.48
mt48wwg200a |  | Ud | Cañería de longitud regulable con dos codos articulados en sus extremos, de 1/2" de diámetro. | 1 | 44.27 | 44.27
|  |  |  | Subtotal materiales: |  | 268.78
2 |  |  | Mano de obra
mo008 |  | h | Oficial plomero. | 0.178 | 12241 | 2178.9
mo107 |  | h | Medio oficial plomero. | 0.178 | 8888.07 | 1582.08
|  |  |  | Subtotal mano de obra: |  | 3760.98
3 |  |  | Herramientas
|  | % | Herramientas | 2 | 4029.76 | 80.6
Coste de mantenimiento decenal: $ 1.931,87 en los primeros 10 años. |  |  |  | Costos directos (1+2+3): |  | 4110.36