## Hoja 1
IUR090 | Ud |  | Sensores y estaciones meteorológicas.
Sensor de heladas, con apertura a 3°C.
Código |  | Unidad |  | Descripción | Cantidad | Costo unitario | Costo parcial
1 |  |  |  | Materiales
mt48hun430d |  | Ud |  | Sensor de heladas, con apertura a 3°C, con elemento sensor hermético con doble capa de resina epoxi, interruptor de intensidad nominal 6 A y 8 m de cable, sólo apto para programadores de 24 V de corriente alterna. | 1 | 590.61 | 590.61
[5 empty] | Subtotal materiales: |  | 590.61
2 |  |  |  | Mano de obra
mo003 |  | h |  | Oficial electricista. | 0.178 | 12241 | 2178.9
mo102 |  | h |  | Medio oficial electricista. | 0.178 | 8888.07 | 1582.08
[5 empty] | Subtotal mano de obra: |  | 3760.98
3 |  |  |  | Herramientas
|  | % |  | Herramientas | 2 | 4351.59 | 87.03
Coste de mantenimiento decenal: $ 3.107,03 en los primeros 10 años. |  |  |  |  | Costos directos (1+2+3): |  | 4438.62