## Hoja 1
IUR090 | Ud |  | Sensores y estaciones meteorológicas.
Sensor de caudal y caja de programación, para la desconexión de las electroválvulas en sistemas de riego automático cuando se produce exceso de caudal.
Código |  | Unidad |  | Descripción | Cantidad | Costo unitario | Costo parcial
1 |  |  |  | Materiales
mt48hun460a |  | Ud |  | Sensor de caudal y caja de programación, para la desconexión de las electroválvulas en sistemas de riego automático cuando se produce exceso de caudal, interruptor de intensidad nominal 2 A y 24 V de corriente alterna. | 1 | 3412.34 | 3412.34
mt48hun465a |  | Ud |  | Ramal a 90° de PVC con reducción a 90° con rosca, para cañería de 1". | 1 | 634.51 | 634.51
[5 empty] | Subtotal materiales: |  | 4046.85
2 |  |  |  | Mano de obra
mo003 |  | h |  | Oficial electricista. | 0.178 | 12241 | 2178.9
mo102 |  | h |  | Medio oficial electricista. | 0.178 | 8888.07 | 1582.08
[5 empty] | Subtotal mano de obra: |  | 3760.98
3 |  |  |  | Herramientas
|  | % |  | Herramientas | 2 | 7807.83 | 156.16
Coste de mantenimiento decenal: $ 5.574,79 en los primeros 10 años. |  |  |  |  | Costos directos (1+2+3): |  | 7963.99