## Hoja 1
IUR010 | Ud | Acometida a la red de riego.
Acometida enterrada a la red de riego de 2 m de longitud, formada por caño de polietileno PE 40, de 20 mm de diámetro exterior, PN=10 atm y 2,8 mm de espesor y llave de corte alojada en cámara de inspección prefabricada de polipropileno.
Código |  |  | Unidad | Descripción | Cantidad | Costo unitario | Costo parcial
1 |  |  |  | Materiales
mt10hmf080Ff |  |  | m³ | Hormigón masivo H-20, clase de exposición ambiental A1, tamaño máximo del agregado 19 mm, consistencia plástica, elaborado, según CIRSOC 201 2005. | 0.111 | 3181.9 | 353.19
mt11arp100a |  |  | Ud | Cámara de inspección de polipropileno, 30x30x30 cm. | 1 | 790.49 | 790.49
mt11arp050c |  |  | Ud | Tapa de PVC, para cámaras de inspección de plomería de 30x30 cm, con cierre hermético al paso de los olores mefíticos. | 1 | 483.65 | 483.65
mt01ara010a |  |  | m³ | Arena con granulometría de 0 a 5 mm de diámetro, limpia. | 0.212 | 224.15 | 47.52
mt37www105a |  |  | Ud | Collarín de toma en carga de fundición dúctil con recubrimiento de resina epoxi, para caños de polietileno o de PVC de 63 mm de diámetro exterior, con toma para conexión roscada de 3/4" de diámetro, PN=16 atm, con juntas elásticas de EPDM. | 1 | 1283.26 | 1283.26
mt37tpa009a |  |  | m | Acometida de polietileno PE 40, de 20 mm de diámetro exterior, PN=10 atm y 2,8 mm de espesor, incluso accesorios de conexión y piezas especiales. | 2 | 16.93 | 33.86
mt37sve030b |  |  | Ud | Válvula de esfera de latón niquelado para roscar de 1/2", con llave encastrable. | 1 | 115.89 | 115.89
[5 empty] | Subtotal materiales: |  | 3107.86
2 |  |  |  | Mano de obra
mo020 |  |  | h | Oficial albañil. | 0.119 | 32526.9 | 3870.71
mo113 |  |  | h | Ayudante de albañil. | 0.119 | 23426.3 | 2787.72
mo008 |  |  | h | Oficial plomero. | 4.037 | 33423.5 | 134931
mo107 |  |  | h | Medio oficial plomero. | 2.018 | 24268.4 | 48973.7
[5 empty] | Subtotal mano de obra: |  | 190563
3 |  |  |  | Herramientas
|  |  | % | Herramientas | 4 | 193671 | 7746.83
Coste de mantenimiento decenal: $ 42.297,70 en los primeros 10 años. |  |  |  |  | Costos directos (1+2+3): |  | 201418