## Hoja 1
IUR020 | m | Cañería de abastecimiento y distribución.
Cañería de abastecimiento y distribución de agua de riego, formada por caño de polietileno PE 40 de color negro con bandas de color azul, de 20 mm de diámetro exterior y 2,8 mm de espesor, PN=10 atm, enterrada. El precio no incluye la excavación ni el relleno principal.
Código |  | Unidad | Descripción | Cantidad | Costo unitario | Costo parcial
1 |  |  | Materiales
mt01ara010a |  | m³ | Arena con granulometría de 0 a 5 mm de diámetro, limpia. | 0.088 | 174.89 | 15.39
mt37tpa030ac |  | m | Caño de polietileno PE 40 de color negro con bandas de color azul, de 20 mm de diámetro exterior y 2,8 mm de espesor, PN=10 atm, con el precio incrementado el 10% en concepto de accesorios y piezas especiales. | 1 | 14.08 | 14.08
|  |  |  | Subtotal materiales: |  | 29.47
2 |  |  | Mano de obra
mo020 |  | h | Oficial albañil. | 0.057 | 11912.7 | 679.02
mo113 |  | h | Ayudante de albañil. | 0.057 | 8579.62 | 489.04
mo008 |  | h | Oficial plomero. | 0.047 | 12241 | 575.33
|  |  |  | Subtotal mano de obra: |  | 1743.39
3 |  |  | Herramientas
|  | % | Herramientas | 2 | 1772.86 | 35.46
Coste de mantenimiento decenal: $ 198,92 en los primeros 10 años. |  |  |  | Costos directos (1+2+3): |  | 1808.32