## Hoja 1
IUR040 | Ud | Preinstalación de medidor de riego.
Preinstalación de medidor de riego de 1/2" DN 15 mm, colocado en gabinete prefabricado, con dos llaves de corte de compuerta. El precio no incluye el medidor.
Código |  | Unidad | Descripción | Cantidad | Costo unitario | Costo parcial
1 |  |  | Materiales
mt37svc010a |  | Ud | Válvula de compuerta de latón fundido, para roscar, de 1/2". | 2 | 58.72 | 117.44
mt37sgl010a |  | Ud | Grifo de purga de 15 mm. | 1 | 63.74 | 63.74
mt37svr010a |  | Ud | Válvula de retención de latón para roscar de 1/2". | 1 | 50.95 | 50.95
mt37cir010a |  | Ud | Gabinete de fibra de vidrio de 40x27x13 cm para alojar medidor individual de agua de 13 a 20 mm, provisto de cerradura con llave encastrable. | 1 | 538.36 | 538.36
mt37www010 |  | Ud | Material auxiliar para instalaciones de plomería. | 1 | 16.59 | 16.59
|  |  |  | Subtotal materiales: |  | 787.08
2 |  |  | Mano de obra
mo008 |  | h | Oficial plomero. | 0.95 | 12241 | 11629
mo107 |  | h | Medio oficial plomero. | 0.475 | 8888.07 | 4221.83
|  |  |  | Subtotal mano de obra: |  | 15850.8
3 |  |  | Herramientas
|  | % | Herramientas | 4 | 16637.9 | 665.52
Coste de mantenimiento decenal: $ 1.903,38 en los primeros 10 años. |  |  |  | Costos directos (1+2+3): |  | 17303.4