## Hoja 1
IUR050 | Ud | Boca de riego.
Boca de riego de fundición, con racor de salida roscado macho de 1 1/2" de diámetro.
Código |  | Unidad | Descripción | Cantidad | Costo unitario | Costo parcial
1 |  |  | Materiales
mt48wwg100a |  | Ud | Boca de riego, formada por cuerpo y tapa de fundición con cerradura con llave encastrable, brida de entrada, llave de corte y racor de salida roscado macho de latón de 1 1/2" de diámetro. | 1 | 1673.18 | 1673.18
mt37tpj023fe |  | Ud | Collarín de toma de PP con cuatro tornillos, para caño de 63 mm de diámetro exterior, con toma para conexión roscada de 1 1/2" de diámetro, PN=16 atm, con juntas elásticas de EPDM, según ISO 15874-3. | 1 | 66.65 | 66.65
mt37tpa030da |  | m | Caño de polietileno PE 40 de color negro con bandas de color azul, de 40 mm de diámetro exterior y 5,5 mm de espesor, PN=10 atm. | 1 | 48.46 | 48.46
|  |  |  | Subtotal materiales: |  | 1788.29
2 |  |  | Mano de obra
mo008 |  | h | Oficial plomero. | 0.356 | 12241 | 4357.81
mo107 |  | h | Medio oficial plomero. | 0.356 | 8888.07 | 3164.15
|  |  |  | Subtotal mano de obra: |  | 7521.96
3 |  |  | Herramientas
|  | % | Herramientas | 2 | 9310.25 | 186.21
Coste de mantenimiento decenal: $ 3.893,55 en los primeros 10 años. |  |  |  | Costos directos (1+2+3): |  | 9496.46