## Hoja 1
IUR080 | Ud | Electroválvula.
Electroválvula para riego, cuerpo de PVC y polipropileno, conexiones roscadas, de 1" de diámetro, alimentación del solenoide a 24 Vca, con posibilidad de apertura manual y regulador de caudal, con cámara de inspección de plástico provista de tapa.
Código |  | Unidad | Descripción | Cantidad | Costo unitario | Costo parcial
1 |  |  | Materiales
mt48ele010a |  | Ud | Electroválvula para riego, cuerpo de PVC y polipropileno, conexiones roscadas, de 1" de diámetro, alimentación del solenoide a 24 Vca, con posibilidad de apertura manual y regulador de caudal. | 1 | 385.4 | 385.4
mt48wwg010a |  | Ud | Cámara de inspección de plástico, con tapa y sin fondo, de 30x30x30 cm, para alojamiento de válvulas en sistemas de riego. | 1 | 1025.18 | 1025.18
|  |  |  | Subtotal materiales: |  | 1410.58
2 |  |  | Mano de obra
mo008 |  | h | Oficial plomero. | 0.237 | 12241 | 2901.12
mo107 |  | h | Medio oficial plomero. | 0.237 | 8888.07 | 2106.47
mo003 |  | h | Oficial electricista. | 0.119 | 12241 | 1456.68
|  |  |  | Subtotal mano de obra: |  | 6464.27
3 |  |  | Herramientas
|  | % | Herramientas | 2 | 7874.85 | 157.5
Coste de mantenimiento decenal: $ 5.140,70 en los primeros 10 años. |  |  |  | Costos directos (1+2+3): |  | 8032.35