## Hoja 1
IUR100 | Ud |  | Programador.
Programador electrónico para riego automático, para 4 estaciones, con 1 programa y 3 arranques diarios del programa, alimentación por batería de 9 V.
Código |  | Unidad |  | Descripción | Cantidad | Costo unitario | Costo parcial
1 |  |  |  | Materiales
mt48pro010a |  | Ud |  | Programador electrónico para riego automático, para 4 estaciones, con 1 programa y 3 arranques diarios del programa, alimentación por batería de 9 V, con capacidad para poner en funcionamiento varias electroválvulas simultáneamente y colocación mural en interior. | 1 | 2207 | 2207
[5 empty] | Subtotal materiales: |  | 2207
2 |  |  |  | Mano de obra
mo003 |  | h |  | Oficial electricista. | 1.018 | 33423.5 | 34025.12
mo102 |  | h |  | Medio oficial electricista. | 1.018 | 24268.4 | 24705.23
[5 empty] | Subtotal mano de obra: |  | 58730.35
3 |  |  |  | Herramientas
|  | % |  | Herramientas | 2 | 60937.35 | 1218.75
Coste de mantenimiento decenal: $ 43.509,32 en los primeros 10 años. |  |  |  |  | Costos directos (1+2+3): |  | 62156.1