## Hoja 1
IUR110 | m | Línea eléctrica.
Línea eléctrica monofásica enterrada para alimentación de electroválvulas y automatismos de riego, formada por cables unipolares con conductores de cobre, RZ1-K (AS) Cca-s1b,d1,a1 3G1 mm², siendo su tensión asignada de 0,6/1 kV, bajo caño protector de polietileno de doble pared, de 40 mm de diámetro.
Código |  | Unidad | Descripción | Cantidad | Costo unitario | Costo parcial
1 |  |  | Materiales
mt01ara010a |  | m³ | Arena con granulometría de 0 a 5 mm de diámetro, limpia. | 0.083 | 224.15 | 18.6
mt35aia080aa |  | m | Caño curvable, suministrado en rollo, de polietileno de doble pared (interior lisa y exterior corrugada), de color naranja, de 40 mm de diámetro nominal, para canalización enterrada, resistencia a la compresión 250 N, con grado de protección IP549. | 1 | 2142.44 | 2142.44
mt35cun010a1 |  | m | Cable unipolar RZ1-K (AS), siendo su tensión asignada de 0,6/1 kV, reacción al fuego clase Cca-s1b,d1,a1 según UNE-EN 50575, con conductor de cobre clase 5 (-K) de 1 mm² de sección, con aislamiento de polietileno reticulado (R) y techo de compuesto termoplástico a base de poliolefina libre de halógenos con baja emisión de humos y gases corrosivos (Z1). | 3 | 550.4 | 1651.2
mt35www010 |  | Ud | Material auxiliar para instalaciones eléctricas. | 0.2 | 1757.46 | 351.49
|  |  |  | Subtotal materiales: |  | 4163.73
2 |  |  | Equipo
mq04dua020b |  | h | Dumper de descarga frontal de 2 t de carga útil. | 0.009 | 7266.2 | 65.4
mq02rop020 |  | h | Pisón vibrante de guiado manual, de 80 kg, con placa de 30x30 cm, tipo rana. | 0.068 | 2743.44 | 186.55
mq02cia020j |  | h | Camión cisterna, de 8 m³ de capacidad. | 0.001 | 83213.1 | 83.21
|  |  |  | Subtotal equipo: |  | 335.16
3 |  |  | Mano de obra
mo020 |  | h | Oficial albañil. | 0.057 | 32526.9 | 1854.03
mo113 |  | h | Ayudante de albañil. | 0.057 | 23426.3 | 1335.3
mo003 |  | h | Oficial electricista. | 0.047 | 33423.5 | 1570.9
mo102 |  | h | Medio oficial electricista. | 0.042 | 24268.4 | 1019.27
|  |  |  | Subtotal mano de obra: |  | 5779.5
4 |  |  | Herramientas
|  | % | Herramientas | 2 | 10278.39 | 205.57
Coste de mantenimiento decenal: $ 2.411,32 en los primeros 10 años. |  |  |  | Costos directos (1+2+3+4): |  | 10483.96