## Hoja 1
IUS082 | m | Canaleta de drenaje de PVC.
Canaleta prefabricada de PVC, de 500 mm de longitud, 200 mm de ancho y 130 mm de altura con rejilla de garaje de fundición, carga de rotura 400 kN, de 500 mm de longitud y 200 mm de ancho; previa excavación con medios manuales y posterior relleno del trasdós con hormigón.
Código |  |  | Unidad | Descripción | Cantidad | Costo unitario | Costo parcial
1 |  |  |  | Materiales
mt10hmf080Ge |  |  | m³ | Hormigón masivo H-25, clase de exposición ambiental A1, tamaño máximo del agregado 19 mm, consistencia muy plástica, elaborado, según CIRSOC 201 2005. | 0.226 | 2443.07 | 552.13
mt11cng010b |  |  | Ud | Canaleta prefabricada de PVC, de 500 mm de longitud, 200 mm de ancho y 130 mm de altura, incluso piezas especiales. | 2 | 317.18 | 634.36
mt11var120b |  |  | Ud | Sifón en línea de PVC, color gris, registrable, con unión macho/hembra, de 110 mm de diámetro. | 1 | 549.97 | 549.97
mt11cng020t |  |  | Ud | Rejilla de garaje de fundición, carga de rotura 400 kN, de 500 mm de longitud y 200 mm de ancho. | 2 | 562.58 | 1125.16
[5 empty] | Subtotal materiales: |  | 2861.62
2 |  |  |  | Mano de obra
mo041 |  |  | h | Oficial albañil de obra civil. | 0.653 | 11912.7 | 7778.97
mo087 |  |  | h | Medio oficial albañil de obra civil. | 0.363 | 8905.02 | 3232.52
[5 empty] | Subtotal mano de obra: |  | 11011.5
3 |  |  |  | Herramientas
|  |  | % | Herramientas | 2 | 13873.1 | 277.46
Coste de mantenimiento decenal: $ 707,53 en los primeros 10 años. |  |  |  |  | Costos directos (1+2+3): |  | 14150.6