## Hoja 1
IUS012 | m | Colector enterrado de polipropileno.
Colector enterrado en terreno no agresivo, formado por caño de polipropileno, serie SN-10, rigidez anular nominal 10 kN/m², de 110 mm de diámetro exterior. El precio incluye los equipos y la maquinaria necesarios para el desplazamiento y la disposición en obra de los elementos, pero no incluye la excavación ni el relleno principal.
Código |  | Unidad | Descripción | Cantidad | Costo unitario | Costo parcial
1 |  |  | Materiales
mt11tpg010a |  | m | Caño de polipropileno para saneamiento, serie SN-10, rigidez anular nominal 10 kN/m², de pared tricapa, color teja, de 110 mm de diámetro exterior y 3,9 mm de espesor, fabricado según la norma CEN TC 155 WG13, incluso juntas de goma. | 1.05 | 350.61 | 368.14
mt11ade100a |  | kg | Lubricante para unión mediante junta elástica de caños y accesorios. | 0.002 | 331.13 | 0.66
mt01ara010a |  | m³ | Arena con granulometría de 0 a 5 mm de diámetro, limpia. | 0.251 | 224.15 | 56.26
|  |  |  | Subtotal materiales: |  | 425.06
2 |  |  | Equipo
mq01ret020b |  | h | Retrocargadora sobre neumáticos, de 70 kW. | 0.029 | 28625.9 | 830.15
mq02rop020 |  | h | Pisón vibrante de guiado manual, de 80 kg, con placa de 30x30 cm, tipo rana. | 0.207 | 2743.44 | 567.89
|  |  |  | Subtotal equipo: |  | 1398.04
3 |  |  | Mano de obra
mo041 |  | h | Oficial albañil de obra civil. | 0.182 | 32526.9 | 5919.9
mo087 |  | h | Medio oficial albañil de obra civil. | 0.087 | 24314.7 | 2115.38
|  |  |  | Subtotal mano de obra: |  | 8035.28
4 |  |  | Herramientas
|  | % | Herramientas | 2 | 9858.38 | 197.17
Coste de mantenimiento decenal: $ 402,22 en los primeros 10 años. |  |  |  | Costos directos (1+2+3+4): |  | 10055.55