## Hoja 1
IUS016 | m | Colector enterrado de polietileno.
Colector enterrado en terreno no agresivo, formado por caño de polietileno de alta densidad (PEAD/HDPE) de doble pared, la exterior corrugada color negro y la interior lisa color blanco, unión por copa con junta elástica de EPDM, rigidez anular nominal 8 kN/m², diámetro nominal 160 mm. El precio incluye los equipos y la maquinaria necesarios para el desplazamiento y la disposición en obra de los elementos, pero no incluye la excavación ni el relleno principal.
Código |  | Unidad | Descripción | Cantidad | Costo unitario | Costo parcial
1 |  |  | Materiales
mt11teg010a |  | m | Caño de polietileno de alta densidad (PEAD/HDPE) de doble pared, la exterior corrugada color negro y la interior lisa color blanco, unión por copa con junta elástica de EPDM, rigidez anular nominal 8 kN/m², diámetro nominal 160 mm, longitud nominal 6 m. | 1.05 | 126.54 | 132.87
mt11ade100a |  | kg | Lubricante para unión mediante junta elástica de caños y accesorios. | 0.004 | 331.13 | 1.32
mt01ara010a |  | m³ | Arena con granulometría de 0 a 5 mm de diámetro, limpia. | 0.294 | 224.15 | 65.9
|  |  |  | Subtotal materiales: |  | 200.09
2 |  |  | Equipo
mq04cag010b |  | h | Camión con grúa de hasta 10 t. | 0.044 | 43895.1 | 1931.38
mq01ret020b |  | h | Retrocargadora sobre neumáticos, de 70 kW. | 0.034 | 28625.9 | 973.28
mq02rop020 |  | h | Pisón vibrante de guiado manual, de 80 kg, con placa de 30x30 cm, tipo rana. | 0.242 | 2743.44 | 663.91
|  |  |  | Subtotal equipo: |  | 3568.57
3 |  |  | Mano de obra
mo041 |  | h | Oficial albañil de obra civil. | 0.182 | 32526.9 | 5919.9
mo087 |  | h | Medio oficial albañil de obra civil. | 0.088 | 24314.7 | 2139.7
|  |  |  | Subtotal mano de obra: |  | 8059.6
4 |  |  | Herramientas
|  | % | Herramientas | 2 | 11828.3 | 236.57
Coste de mantenimiento decenal: $ 482,59 en los primeros 10 años. |  |  |  | Costos directos (1+2+3+4): |  | 12064.8