## Hoja 1
IUS050 | Ud | Boca de acceso prefabricada de hormigón masivo.
Entrada de elementos prefabricados de hormigón masivo, de 1,2 m de diámetro interior y 3 m de altura útil interior, sobre solera de 25 cm de espesor de hormigón armado H-35, clase de exposición ambiental A2+Q2, tamaño máximo del agregado 19,0 mm, consistencia muy plástica ligeramente armada con malla soldada, con cierre de tapa circular con bloqueo y marco de fundición carga de rotura 400 kN, instalado en calzadas de calles, incluyendo las peatonales, o zonas de estacionamiento para todo tipo de vehículos. El precio incluye los equipos y la maquinaria necesarios para el desplazamiento y la disposición en obra de los elementos, pero no incluye la excavación ni el relleno del trasdós.
Código |  |  | Unidad | Descripción | Cantidad | Costo unitario | Costo parcial
1 |  |  |  | Materiales
mt10haf070jqc |  |  | m³ | Hormigón H-35, clase de exposición ambiental A2+Q2, tamaño máximo del agregado 19 mm, consistencia muy plástica, elaborado, según CIRSOC 201 2005. | 0.283 | 2602.6 | 736.54
mt07ame080iwc |  |  | m² | Malla soldada R 335 separación 150x250 mm, con alambres longitudinales de 8 mm de diámetro y alambres transversales de 5,0 mm de diámetro, acero AM 500 N, según IRAM-IAS U 500-06. | 3.768 | 120.49 | 454.01
mt10hmf080we |  |  | m³ | Hormigón masivo H-35, clase de exposición ambiental A1+Q2, tamaño máximo del agregado 19 mm, consistencia muy plástica, elaborado, según CIRSOC 201 2005. | 0.495 | 2562.52 | 1268.45
mt46phb010aa |  |  | Ud | Base prefabricada de hormigón masivo para formación de boca de acceso, de 120 cm de diámetro nominal (interior), 70 cm de altura útil y 16 cm de espesor, clase N (Normal), carga de rotura 90 kN/m², de 1767 kg, con junta de caucho EPDM, de deslizamiento y compresión, para unión con otros módulos, para conexión con colectora de hasta 300 mm de diámetro, resistencia a compresión mayor de 30 N/mm². | 1 | 1838.34 | 1838.34
mt46phb110a |  |  | Ud | Junta de caucho EPDM, de deslizamiento y compresión, tipo arpón, para conexión de colectora de 300 mm de diámetro nominal (interior) a base prefabricada de hormigón para formación de boca de acceso. | 2 | 192.21 | 384.42
mt46phb020o |  |  | Ud | Anillo prefabricado de hormigón masivo para formación de boca de acceso, de 120 cm de diámetro nominal (interior), 100 cm de altura útil y 16 cm de espesor, clase N (Normal), carga de rotura 90 kN/m², de 1600 kg, con junta de caucho EPDM, de deslizamiento y compresión, para unión con otros módulos, resistencia a compresión mayor de 30 N/mm². | 1 | 1698.59 | 1698.59
mt46phb030dd |  |  | Ud | Cono asimétrico prefabricado de hormigón masivo para formación de boca de acceso, de 120 a 60 cm de diámetro nominal (interior), 120 cm de altura útil y 16 cm de espesor, clase N (Normal), carga de rotura 90 kN/m², de 1960 kg, con junta de caucho EPDM, de deslizamiento y compresión, para unión con otros módulos. | 1 | 2156.95 | 2156.95
mt46phb040c |  |  | Ud | Módulo de ajuste prefabricado de hormigón, de 60 cm de diámetro nominal (interior), 10 cm de altura útil y 10 cm de espesor, de 68,7 kg, con junta de caucho EPDM, de deslizamiento y compresión, para unión con otros módulos. | 1 | 301.32 | 301.32
mt46thb110b |  |  | kg | Lubricante para unión con junta elástica, en pozos de registro prefabricados. | 0.096 | 34.4 | 3.3
mt46phm050 |  |  | Ud | Escalón de polipropileno conformado en U, para boca de acceso, de 330x160 mm, sección transversal de D=25 mm. | 9 | 56.87 | 511.83
mt46tpr010q |  |  | Ud | Tapa circular con bloqueo mediante tres pestañas y marco de fundición dúctil de 850 mm de diámetro exterior y 100 mm de altura, paso libre de 600 mm, para boca de acceso, carga de rotura 400 kN. Tapa revestida con pintura bituminosa y marco provisto de junta de insonorización de polietileno y dispositivo antirrobo. | 1 | 1406.43 | 1406.43
[5 empty] | Subtotal materiales: |  | 10760.2
2 |  |  |  | Equipo
mq04cag010a |  |  | h | Camión con grúa de hasta 6 t. | 0.66 | 14154.9 | 9342.25
[5 empty] | Subtotal equipo: |  | 9342.25
3 |  |  |  | Mano de obra
mo041 |  |  | h | Oficial albañil de obra civil. | 4.986 | 11912.7 | 59396.5
mo087 |  |  | h | Medio oficial albañil de obra civil. | 6.696 | 8905.02 | 59628
[5 empty] | Subtotal mano de obra: |  | 119025
4 |  |  |  | Herramientas
|  |  | % | Herramientas | 2 | 139127 | 2782.54
Coste de mantenimiento decenal: $ 7.095,48 en los primeros 10 años. |  |  |  |  | Costos directos (1+2+3+4): |  | 141910