## Hoja 1
IUS075 | Ud |  |  | Cámara de inspección de PVC.
Cámara de inspección de paso, prefabricada de PVC, registrable, con un cuerpo de Ø 250 mm, tres entradas (dos de Ø 110 mm y una de Ø 160 mm) y una salida de Ø 160 mm.
Descompuesto |  | Ud | Descomposición |  | Rend. | Precio unitario | Precio partida
mt10hmf080Fe |  | m³ | Hormigón masivo H-20, clase de exposición ambiental A1, tamaño máximo del agregado 19,0 mm, consistencia muy plástica, elaborado, según CIRSOC 201 2005. |  | 0.045 | 521.78 | 23.48
mt11avg010a |  | Ud | Sistema modular de elementos de PVC, para realización de cámara de inspección de paso, con un cuerpo de Ø 250 mm, tres entradas (dos de Ø 110 mm y una de Ø 160 mm) y una salida de Ø 160 mm. |  | 1 | 610.01 | 610.01
mo040 |  | h | Oficial albañil de obra civil. |  | 0.571 | 61.79 | 35.28
mo085 |  | h | Medio oficial albañil de obra civil. |  | 0.422 | 43.36 | 18.3
|  | % | Medios auxiliares |  | 2 | 687.07 | 13.74
|  | % | Costos indirectos |  | 3 | 700.81 | 21.02
Coste de mantenimiento decenal: $ 36,09 en los primeros 10 años. | [5 empty] | Total: | 721.83