## Hoja 1
IUS082 | m | Canaleta de drenaje de PVC.
Canaleta prefabricada de PVC, de 500 mm de longitud, 130 mm de ancho y 64 mm de altura con rejilla de garaje de acero galvanizado, carga de rotura 15 kN, de 500 mm de longitud y 130 mm de ancho; previa excavación con medios manuales y posterior relleno del trasdós con hormigón.
Código |  | Unidad | Descripción | Cantidad | Costo unitario | Costo parcial
1 |  |  | Materiales
mt10hmf080Fe |  | m³ | Hormigón masivo H-20, clase de exposición ambiental A1, tamaño máximo del agregado 19 mm, consistencia muy plástica, elaborado, según CIRSOC 201 2005. | 0.061 | 3191.66 | 194.69
mt11cng010a |  | Ud | Canaleta prefabricada de PVC, de 500 mm de longitud, 130 mm de ancho y 64 mm de altura, incluso piezas especiales. | 2 | 283.65 | 567.3
mt11var120b |  | Ud | Sifón en línea de PVC, color gris, registrable, con unión macho/hembra, de 110 mm de diámetro. | 1 | 704.88 | 704.88
mt11cng020c |  | Ud | Rejilla de garaje de acero galvanizado, carga de rotura 15 kN, de 500 mm de longitud y 130 mm de ancho. | 2 | 288.41 | 576.82
|  |  |  | Subtotal materiales: |  | 2043.69
2 |  |  | Mano de obra
mo041 |  | h | Oficial albañil de obra civil. | 0.416 | 32526.9 | 13531.2
mo087 |  | h | Medio oficial albañil de obra civil. | 0.213 | 24314.7 | 5179.04
|  |  |  | Subtotal mano de obra: |  | 18710.3
3 |  |  | Herramientas
|  | % | Herramientas | 2 | 20753.9 | 415.08
Coste de mantenimiento decenal: $ 846,76 en los primeros 10 años. |  |  |  | Costos directos (1+2+3): |  | 21169