## Hoja 1
IUT030 | m | Canalización subterránea de telecomunicaciones, de caño rígido.
Canalización subterránea de telecomunicaciones formada por caño rígido de PVC-U, de 63 mm de diámetro, embebido en un prisma de hormigón masivo H-20, clase de exposición ambiental A1, tamaño máximo del agregado 19,0 mm, consistencia muy plástica.
Código |  | Unidad | Descripción | Cantidad | Costo unitario | Costo parcial
1 |  |  | Materiales
mt35tpe010d |  | m | Caño rígido de PVC-U, de 63 mm de diámetro y 1,2 mm de espesor, suministrado en barras de 6 m de longitud. | 1.05 | 815.68 | 856.46
mt40iva030 |  | m | Hilo guía de polipropileno de 3 mm de diámetro. | 1.15 | 69.33 | 79.73
mt10hmf080Fe |  | m³ | Hormigón masivo H-20, clase de exposición ambiental A1, tamaño máximo del agregado 19 mm, consistencia muy plástica, elaborado, según CIRSOC 201 2005. | 0.033 | 2403.24 | 79.31
|  |  |  | Subtotal materiales: |  | 1015.5
2 |  |  | Mano de obra
mo020 |  | h | Oficial albañil. | 0.237 | 11912.7 | 2823.3
mo113 |  | h | Ayudante de albañil. | 0.237 | 8579.62 | 2033.37
|  |  |  | Subtotal mano de obra: |  | 4856.67
3 |  |  | Herramientas
|  | % | Herramientas | 2 | 5872.17 | 117.44
Coste de mantenimiento decenal: $ 299,48 en los primeros 10 años. |  |  |  | Costos directos (1+2+3): |  | 5989.61