## Hoja 1
IUT030 | m |  | Canalización subterránea de telecomunicaciones, de caño rígido.
Canalización subterránea de telecomunicaciones formada por caño rígido de PVC-U, de 63 mm de diámetro.
Código |  | Unidad |  | Descripción | Cantidad | Costo unitario | Costo parcial
1 |  |  |  | Materiales
mt35tpe010d |  | m |  | Caño rígido de PVC-U, de 63 mm de diámetro y 1,2 mm de espesor, suministrado en barras de 6 m de longitud. | 1.05 | 815.68 | 856.46
mt40iva030 |  | m |  | Hilo guía de polipropileno de 3 mm de diámetro. | 1.15 | 69.33 | 79.73
[5 empty] | Subtotal materiales: |  | 936.19
2 |  |  |  | Mano de obra
mo020 |  | h |  | Oficial albañil. | 0.095 | 11912.7 | 1131.7
mo113 |  | h |  | Ayudante de albañil. | 0.095 | 8579.62 | 815.06
[5 empty] | Subtotal mano de obra: |  | 1946.76
3 |  |  |  | Herramientas
|  | % |  | Herramientas | 2 | 2882.95 | 57.66
Coste de mantenimiento decenal: $ 147,03 en los primeros 10 años. |  |  |  |  | Costos directos (1+2+3): |  | 2940.61