## Hoja 1
IUT030 | m | Canalización subterránea de telecomunicaciones, de caño rígido.
Canalización subterránea de telecomunicaciones formada por caño rígido de PVC-U, de 110 mm de diámetro, embebido en un prisma de hormigón masivo H-20, clase de exposición ambiental A1, tamaño máximo del agregado 19,0 mm, consistencia muy plástica.
Código |  | Unidad | Descripción | Cantidad | Costo unitario | Costo parcial
1 |  |  | Materiales
mt35tpe010g |  | m | Caño rígido de PVC-U, de 110 mm de diámetro y 1,3 mm de espesor, suministrado en barras de 6 m de longitud. | 1.05 | 1431.51 | 1503.09
mt40iva030 |  | m | Hilo guía de polipropileno de 3 mm de diámetro. | 1.15 | 69.33 | 79.73
mt10hmf080Fe |  | m³ | Hormigón masivo H-20, clase de exposición ambiental A1, tamaño máximo del agregado 19 mm, consistencia muy plástica, elaborado, según CIRSOC 201 2005. | 0.04 | 2403.24 | 96.13
|  |  |  | Subtotal materiales: |  | 1678.95
2 |  |  | Mano de obra
mo020 |  | h | Oficial albañil. | 0.297 | 11912.7 | 3538.06
mo113 |  | h | Ayudante de albañil. | 0.297 | 8579.62 | 2548.15
|  |  |  | Subtotal mano de obra: |  | 6086.21
3 |  |  | Herramientas
|  | % | Herramientas | 2 | 7765.16 | 155.3
Coste de mantenimiento decenal: $ 396,02 en los primeros 10 años. |  |  |  | Costos directos (1+2+3): |  | 7920.46