## Hoja 1
IUT030 | m |  | Canalización subterránea de telecomunicaciones, de caño rígido.
Canalización subterránea de telecomunicaciones formada por 2 caños rígidos de PVC-U, de 125 mm de diámetro y soporte separador.
Código |  | Unidad |  | Descripción | Cantidad | Costo unitario | Costo parcial
1 |  |  |  | Materiales
mt35tpe010h |  | m |  | Caño rígido de PVC-U, de 125 mm de diámetro y 1,5 mm de espesor, suministrado en barras de 6 m de longitud. | 2.1 | 1790.41 | 3759.86
mt40iva040c |  | Ud |  | Soporte separador de polipropileno para 4 caños rígidos de PVC de 125 mm de diámetro. | 1.43 | 285.49 | 408.25
mt40iva030 |  | m |  | Hilo guía de polipropileno de 3 mm de diámetro. | 2.3 | 69.33 | 159.46
[5 empty] | Subtotal materiales: |  | 4327.57
2 |  |  |  | Mano de obra
mo020 |  | h |  | Oficial albañil. | 0.242 | 11912.7 | 2882.86
mo113 |  | h |  | Ayudante de albañil. | 0.242 | 8579.62 | 2076.27
[5 empty] | Subtotal mano de obra: |  | 4959.13
3 |  |  |  | Herramientas
|  | % |  | Herramientas | 2 | 9286.7 | 185.73
Coste de mantenimiento decenal: $ 473,62 en los primeros 10 años. |  |  |  |  | Costos directos (1+2+3): |  | 9472.43