## Hoja 1
IUT030 | m | Canalización subterránea de telecomunicaciones, de caño rígido.
Canalización subterránea de telecomunicaciones formada por 2 caños rígidos de PVC-U, de 160 mm de diámetro y soporte separador, embebidos en un prisma de hormigón masivo H-20, clase de exposición ambiental A1, tamaño máximo del agregado 19,0 mm, consistencia muy plástica.
Código |  | Unidad | Descripción | Cantidad | Costo unitario | Costo parcial
1 |  |  | Materiales
mt35tpe010j |  | m | Caño rígido de PVC-U, de 160 mm de diámetro y 1,8 mm de espesor, suministrado en barras de 6 m de longitud. | 2.1 | 2818.17 | 5918.16
mt40iva040d |  | Ud | Soporte separador de polipropileno para 4 caños rígidos de PVC de 160 mm de diámetro. | 1 | 448.62 | 448.62
mt40iva030 |  | m | Hilo guía de polipropileno de 3 mm de diámetro. | 2.3 | 69.33 | 159.46
mt10hmf080Fe |  | m³ | Hormigón masivo H-20, clase de exposición ambiental A1, tamaño máximo del agregado 19 mm, consistencia muy plástica, elaborado, según CIRSOC 201 2005. | 0.171 | 2403.24 | 410.95
|  |  |  | Subtotal materiales: |  | 6937.19
2 |  |  | Mano de obra
mo020 |  | h | Oficial albañil. | 0.807 | 11912.7 | 9613.52
mo113 |  | h | Ayudante de albañil. | 0.807 | 8579.62 | 6923.75
|  |  |  | Subtotal mano de obra: |  | 16537.3
3 |  |  | Herramientas
|  | % | Herramientas | 2 | 23474.5 | 469.49
Coste de mantenimiento decenal: $ 1.197,20 en los primeros 10 años. |  |  |  | Costos directos (1+2+3): |  | 23944