## Hoja 1
IUT030 | m |  | Canalización subterránea de telecomunicaciones, de caño rígido.
Canalización subterránea de telecomunicaciones formada por 4 caños rígidos de PVC-U, de 110 mm de diámetro y soporte separador.
Código |  | Unidad |  | Descripción | Cantidad | Costo unitario | Costo parcial
1 |  |  |  | Materiales
mt35tpe010g |  | m |  | Caño rígido de PVC-U, de 110 mm de diámetro y 1,3 mm de espesor, suministrado en barras de 6 m de longitud. | 4.2 | 1431.51 | 6012.34
mt40iva040b |  | Ud |  | Soporte separador de polipropileno para 4 caños rígidos de PVC de 110 mm de diámetro. | 1.43 | 240.62 | 344.09
mt40iva030 |  | m |  | Hilo guía de polipropileno de 3 mm de diámetro. | 4.6 | 69.33 | 318.92
[5 empty] | Subtotal materiales: |  | 6675.35
2 |  |  |  | Mano de obra
mo020 |  | h |  | Oficial albañil. | 0.356 | 11912.7 | 4240.91
mo113 |  | h |  | Ayudante de albañil. | 0.356 | 8579.62 | 3054.34
[5 empty] | Subtotal mano de obra: |  | 7295.25
3 |  |  |  | Herramientas
|  | % |  | Herramientas | 2 | 13970.6 | 279.41
Coste de mantenimiento decenal: $ 712,50 en los primeros 10 años. |  |  |  |  | Costos directos (1+2+3): |  | 14250