## Hoja 1
IUT030 | m | Canalización subterránea de telecomunicaciones, de caño rígido.
Canalización subterránea de telecomunicaciones formada por 8 caños rígidos de PVC-U, de 63 mm de diámetro y soporte separador, embebidos en un prisma de hormigón masivo H-20, clase de exposición ambiental A1, tamaño máximo del agregado 19,0 mm, consistencia muy plástica.
Código |  | Unidad | Descripción | Cantidad | Costo unitario | Costo parcial
1 |  |  | Materiales
mt35tpe010d |  | m | Caño rígido de PVC-U, de 63 mm de diámetro y 1,2 mm de espesor, suministrado en barras de 6 m de longitud. | 8.4 | 815.68 | 6851.71
mt40iva040e |  | Ud | Soporte separador de polipropileno para 8 caños rígidos de PVC de 63 mm de diámetro. | 1.43 | 265.1 | 379.09
mt40iva030 |  | m | Hilo guía de polipropileno de 3 mm de diámetro. | 9.2 | 69.33 | 637.84
mt10hmf080Fe |  | m³ | Hormigón masivo H-20, clase de exposición ambiental A1, tamaño máximo del agregado 19 mm, consistencia muy plástica, elaborado, según CIRSOC 201 2005. | 0.08 | 2403.24 | 192.26
|  |  |  | Subtotal materiales: |  | 8060.9
2 |  |  | Mano de obra
mo020 |  | h | Oficial albañil. | 1.425 | 11912.7 | 16975.5
mo113 |  | h | Ayudante de albañil. | 1.425 | 8579.62 | 12226
|  |  |  | Subtotal mano de obra: |  | 29201.5
3 |  |  | Herramientas
|  | % | Herramientas | 2 | 37262.4 | 745.25
Coste de mantenimiento decenal: $ 1.900,38 en los primeros 10 años. |  |  |  | Costos directos (1+2+3): |  | 38007.7