## Hoja 1
IUT030 | m | Canalización subterránea de telecomunicaciones, de caño rígido.
Canalización subterránea de telecomunicaciones formada por 8 caños rígidos de PVC-U, de 125 mm de diámetro y soporte separador, embebidos en un prisma de hormigón masivo H-20, clase de exposición ambiental A1, tamaño máximo del agregado 19,0 mm, consistencia muy plástica.
Código |  | Unidad | Descripción | Cantidad | Costo unitario | Costo parcial
1 |  |  | Materiales
mt35tpe010h |  | m | Caño rígido de PVC-U, de 125 mm de diámetro y 1,5 mm de espesor, suministrado en barras de 6 m de longitud. | 8.4 | 1790.41 | 15039.4
mt40iva040c |  | Ud | Soporte separador de polipropileno para 4 caños rígidos de PVC de 125 mm de diámetro. | 2.86 | 285.49 | 816.5
mt40iva030 |  | m | Hilo guía de polipropileno de 3 mm de diámetro. | 9.2 | 69.33 | 637.84
mt10hmf080Fe |  | m³ | Hormigón masivo H-20, clase de exposición ambiental A1, tamaño máximo del agregado 19 mm, consistencia muy plástica, elaborado, según CIRSOC 201 2005. | 0.153 | 2403.24 | 367.7
|  |  |  | Subtotal materiales: |  | 16861.5
2 |  |  | Mano de obra
mo020 |  | h | Oficial albañil. | 2.137 | 11912.7 | 25457.3
mo113 |  | h | Ayudante de albañil. | 2.137 | 8579.62 | 18334.7
|  |  |  | Subtotal mano de obra: |  | 43792
3 |  |  | Herramientas
|  | % | Herramientas | 2 | 60653.5 | 1213.07
Coste de mantenimiento decenal: $ 3.093,33 en los primeros 10 años. |  |  |  | Costos directos (1+2+3): |  | 61866.6