## Hoja 1
IUT020 | Ud | Cámara de inspección prefabricada de hormigón, para la red de telecomunicaciones de fibra óptica.
Cámara de inspección de hormigón armado, de 700x700 mm de dimensiones interiores, con tapa, para la red de telecomunicaciones de fibra óptica.
Código |  | Unidad | Descripción | Cantidad | Costo unitario | Costo parcial
1 |  |  | Materiales
mt10hmf080Fe |  | m³ | Hormigón masivo H-20, clase de exposición ambiental A1, tamaño máximo del agregado 19 mm, consistencia muy plástica, elaborado, según CIRSOC 201 2005. | 0.09 | 2403.24 | 216.29
mt40iar110a |  | Ud | Cámara de inspección de hormigón armado, de 700x700 mm de dimensiones interiores, 950x950x1050 mm de dimensiones exteriores, con tapa de fundición clase D-400. | 1 | 161308 | 161308
|  |  |  | Subtotal materiales: |  | 161525
2 |  |  | Equipo
mq04cag010a |  | h | Camión con grúa de hasta 6 t. | 0.22 | 14154.9 | 3114.08
|  |  |  | Subtotal equipo: |  | 3114.08
3 |  |  | Mano de obra
mo041 |  | h | Oficial albañil de obra civil. | 0.831 | 11912.7 | 9899.42
mo087 |  | h | Medio oficial albañil de obra civil. | 0.831 | 8905.02 | 7400.07
|  |  |  | Subtotal mano de obra: |  | 17299.5
4 |  |  | Herramientas
|  | % | Herramientas | 2 | 181938 | 3638.77
Coste de mantenimiento decenal: $ 9.278,85 en los primeros 10 años. |  |  |  | Costos directos (1+2+3+4): |  | 185577