## Hoja 1
IUT032 | m | Canalización subterránea de telecomunicaciones, de tritubo.
Canalización subterránea de telecomunicaciones de tritubo de polietileno de alta densidad (PEAD/HDPE), de 3x40 mm de diámetro, embebido en un prisma de hormigón masivo H-20, clase de exposición ambiental A1, tamaño máximo del agregado 19,0 mm, consistencia muy plástica.
Código |  | Unidad | Descripción | Cantidad | Costo unitario | Costo parcial
1 |  |  | Materiales
mt35tpe020a |  | m | Tritubo de polietileno de alta densidad (PEAD/HDPE), de 3x40 mm de diámetro y 3 mm de espesor, formado por tres caños iguales, unidos entre sí por medio de una membrana y dispuestos paralelamente en un mismo plano. Suministro: en rollos de 500 m de longitud. | 1.05 | 2698.02 | 2832.92
mt40iva030 |  | m | Hilo guía de polipropileno de 3 mm de diámetro. | 3.45 | 69.33 | 239.19
mt10hmf080Fe |  | m³ | Hormigón masivo H-20, clase de exposición ambiental A1, tamaño máximo del agregado 19 mm, consistencia muy plástica, elaborado, según CIRSOC 201 2005. | 0.036 | 2403.24 | 86.52
|  |  |  | Subtotal materiales: |  | 3158.63
2 |  |  | Mano de obra
mo020 |  | h | Oficial albañil. | 0.356 | 11912.7 | 4240.91
mo113 |  | h | Ayudante de albañil. | 0.356 | 8579.62 | 3054.34
|  |  |  | Subtotal mano de obra: |  | 7295.25
3 |  |  | Herramientas
|  | % | Herramientas | 2 | 10453.9 | 209.08
Coste de mantenimiento decenal: $ 533,15 en los primeros 10 años. |  |  |  | Costos directos (1+2+3): |  | 10663