## Hoja 1
JAB010 | m² |  | Despedregado del terreno.
Despedregado del terreno compacto con la presencia de piedras en un 30% de su superficie, con medios mecánicos, mediante tractor agrícola equipado con despedregador con tolva. El precio no incluye el transporte.
Código |  | Unidad |  | Descripción | Cantidad | Costo unitario | Costo parcial
1 |  |  |  | Equipo
mq09tra030 |  | h |  | Tractor agrícola, de 44 kW de potencia, equipado con despedregador con tolva, de 1,6 a 2,6 m de ancho de trabajo. | 0.132 | 12308.6 | 1624.74
[5 empty] | Subtotal equipo: |  | 1624.74
2 |  |  |  | Mano de obra
mo040 |  | h |  | Oficial jardinero. | 0.014 | 11912.7 | 166.78
[5 empty] | Subtotal mano de obra: |  | 166.78
3 |  |  |  | Herramientas
|  | % |  | Herramientas | 2 | 1791.52 | 35.83
[5 empty] | Costos directos (1+2+3): |  | 1827.35