## Hoja 1
JAB020 | m² |  | Enterrado de piedras.
Enterrado de piedras, a una profundidad de 20 cm, con medios mecánicos, en terreno con la presencia de piedras en un 30% de su superficie.
Código |  | Unidad |  | Descripción | Cantidad | Costo unitario | Costo parcial
1 |  |  |  | Equipo
mq09tra070 |  | h |  | Tractor agrícola, de 44 kW de potencia, equipado con enterradora de piedras. | 0.132 | 25004.5 | 3300.59
[5 empty] | Subtotal equipo: |  | 3300.59
2 |  |  |  | Mano de obra
mo040 |  | h |  | Oficial jardinero. | 0.036 | 32526.9 | 1170.97
[5 empty] | Subtotal mano de obra: |  | 1170.97
3 |  |  |  | Herramientas
|  | % |  | Herramientas | 2 | 4471.56 | 89.43
[5 empty] | Costos directos (1+2+3): |  | 4560.99