## Hoja 1
JAB040 | m² |  | Subsolado del terreno.
Subsolado del terreno pedregoso, con medios mecánicos, mediante tractor agrícola equipado con subsolador, alcanzando una profundidad de entre 30 y 50 cm.
Código |  | Unidad |  | Descripción | Cantidad | Costo unitario | Costo parcial
1 |  |  |  | Equipo
mq09tra090 |  | h |  | Tractor agrícola, de 33 kW, equipado con subsolador, de 1,8 m de ancho de trabajo. | 0.066 | 28375 | 1872.75
[5 empty] | Subtotal equipo: |  | 1872.75
2 |  |  |  | Mano de obra
mo040 |  | h |  | Oficial jardinero. | 0.002 | 32526.9 | 65.05
[5 empty] | Subtotal mano de obra: |  | 65.05
3 |  |  |  | Herramientas
|  | % |  | Herramientas | 2 | 1937.8 | 38.76
[5 empty] | Costos directos (1+2+3): |  | 1976.56