## Hoja 1
JAB050 | m² | Fresado del terreno.
Fresado del terreno suelto, con medios manuales, mediante motocultor, efectuando dos pasadas cruzadas, alcanzando una profundidad entre 10 y 15 cm y el desmenuzamiento completo de los terrones.
Código |  |  | Unidad | Descripción | Cantidad | Costo unitario | Costo parcial
1 |  |  |  | Equipo
mq09mot010 |  |  | h | Motocultor 60/80 cm. | 0.007 | 772.87 | 5.41
[5 empty] | Subtotal equipo: |  | 5.41
2 |  |  |  | Mano de obra
mo086 |  |  | h | Medio oficial jardinero. | 0.007 | 8905.02 | 62.34
[5 empty] | Subtotal mano de obra: |  | 62.34
3 |  |  |  | Herramientas
|  |  | % | Herramientas | 2 | 67.75 | 1.36
[5 empty] | Costos directos (1+2+3): |  | 69.11