## Hoja 1
JAB050 | m² | Fresado del terreno.
Fresado del terreno compacto, con medios mecánicos, mediante tractor agrícola equipado con rotovator, efectuando dos pasadas cruzadas, alcanzando una profundidad de hasta 40 cm y el desmenuzamiento completo de los terrones.
Código |  |  | Unidad | Descripción | Cantidad | Costo unitario | Costo parcial
1 |  |  |  | Equipo
mq09tra010 |  |  | h | Tractor agrícola, de 37 kW, equipado con rotovator. | 0.007 | 11306.8 | 79.15
[5 empty] | Subtotal equipo: |  | 79.15
2 |  |  |  | Mano de obra
mo040 |  |  | h | Oficial jardinero. | 0.001 | 11912.7 | 11.91
[5 empty] | Subtotal mano de obra: |  | 11.91
3 |  |  |  | Herramientas
|  |  | % | Herramientas | 2 | 91.06 | 1.82
[5 empty] | Costos directos (1+2+3): |  | 92.88