## Hoja 1
JAB070 | m² | Cava del terreno.
Cava del terreno compacto, con medios manuales, mediante pico y azada, alcanzando una profundidad de hasta 25 cm y el desmenuzamiento completo de los terrones.
Código |  |  | Unidad | Descripción | Cantidad | Costo unitario | Costo parcial
1 |  |  |  | Mano de obra
mo040 |  |  | h | Oficial jardinero. | 0.004 | 11912.7 | 47.65
mo086 |  |  | h | Medio oficial jardinero. | 0.038 | 8905.02 | 338.39
[5 empty] | Subtotal mano de obra: |  | 386.04
2 |  |  |  | Herramientas
|  |  | % | Herramientas | 2 | 386.04 | 7.72
[5 empty] | Costos directos (1+2): |  | 393.76