## Hoja 1
JAB060 | m² | Arado del terreno.
Arado del terreno medio, con medios mecánicos, mediante tractor agrícola equipado con arado de vertederas, efectuando dos pasadas cruzadas, alcanzando una profundidad de hasta 40 cm y el desmenuzamiento completo de los terrones.
Código |  |  | Unidad | Descripción | Cantidad | Costo unitario | Costo parcial
1 |  |  |  | Equipo
mq09tra080 |  |  | h | Tractor agrícola, de 44 kW, equipado con arado de vertederas. | 0.002 | 6726.82 | 13.45
[5 empty] | Subtotal equipo: |  | 13.45
2 |  |  |  | Mano de obra
mo040 |  |  | h | Oficial jardinero. | 0.001 | 11912.7 | 11.91
[5 empty] | Subtotal mano de obra: |  | 11.91
3 |  |  |  | Herramientas
|  |  | % | Herramientas | 2 | 25.36 | 0.51
[5 empty] | Costos directos (1+2+3): |  | 25.87