## Hoja 1
JAC010 | m³ | Extendido de tierra vegetal.
Tierra vegetal fertilizada y cribada suministrada en sacos, extendida sobre el terreno con medios manuales, en un radio máximo desde el lugar de descarga de entre 100 y 200 m, para formar una capa de espesor uniforme de entre 10 y 25 cm.
Código |  |  | Unidad | Descripción | Cantidad | Costo unitario | Costo parcial
1 |  |  |  | Materiales
mt48tie035b |  |  | m³ | Tierra vegetal cribada y fertilizada, suministrada en sacos. | 1 | 643.72 | 643.72
[5 empty] | Subtotal materiales: |  | 643.72
2 |  |  |  | Mano de obra
mo040 |  |  | h | Oficial jardinero. | 0.077 | 33952.7 | 2614.35
mo086 |  |  | h | Medio oficial jardinero. | 0.772 | 25378.9 | 19592.5
[5 empty] | Subtotal mano de obra: |  | 22206.9
3 |  |  |  | Herramientas
|  |  | % | Herramientas | 2 | 22850.6 | 457.01
[5 empty] | Costos directos (1+2+3): |  | 23307.6