## Hoja 1
JDM010 | m² |  | Malla antihierbas orgánica.
Malla orgánica, biodegradable, elaborada con fibras naturales de coco 100%, entrecosidas con mallas e hilo de polipropileno fotodegradable, 450 g/m² de masa superficial, para el control de la erosión y función antihierbas en la realización de plantaciones, permeable al agua, al aire y a los nutrientes, fijada al terreno donde se vaya a realizar la plantación, a razón de 1 planta/m² con piqueta de anclaje de acero, en forma de L, de 6 mm de diámetro. El precio no incluye la vegetación.
Código |  | Unidad |  | Descripción | Cantidad | Costo unitario | Costo parcial
1 |  |  |  | Materiales
mt48map010c |  | m² |  | Malla orgánica, biodegradable, elaborada con fibras naturales de coco 100%, entrecosidas con mallas e hilo de polipropileno fotodegradable, 450 g/m² de masa superficial, para el control de la erosión y función antihierbas en la realización de plantaciones, permeable al agua, al aire y a los nutrientes. | 1.1 | 24.97 | 27.47
mt48mal015c |  | Ud |  | Piqueta de anclaje de acero, en forma de L, de 6 mm de diámetro, para sujeción de redes y mallas al terreno. | 1 | 8.45 | 8.45
[5 empty] | Subtotal materiales: |  | 35.92
2 |  |  |  | Mano de obra
mo040 |  | h |  | Oficial jardinero. | 0.059 | 11912.7 | 702.85
mo086 |  | h |  | Medio oficial jardinero. | 0.119 | 8905.02 | 1059.7
[5 empty] | Subtotal mano de obra: |  | 1762.55
3 |  |  |  | Herramientas
|  | % |  | Herramientas | 2 | 1798.47 | 35.97
Coste de mantenimiento decenal: $ 656,73 en los primeros 10 años. |  |  |  |  | Costos directos (1+2+3): |  | 1834.44