## Hoja 1
JDM010 | m² |  | Malla antihierbas orgánica.
Malla orgánica, biodegradable, elaborada con fibras naturales de coco 100%, entrecosidas con mallas e hilo de polipropileno fotodegradable, 350 g/m² de masa superficial, para el control de la erosión y función antihierbas en la realización de plantaciones, permeable al agua, al aire y a los nutrientes, fijada al terreno con pendiente donde se vaya a realizar la plantación, a razón de 3 plantas/m² con anclajes de acero corrugado en forma de U, de 8 mm de diámetro. El precio no incluye la vegetación.
Código |  | Unidad |  | Descripción | Cantidad | Costo unitario | Costo parcial
1 |  |  |  | Materiales
mt48map010b |  | m² |  | Malla orgánica, biodegradable, elaborada con fibras naturales de coco 100%, entrecosidas con mallas e hilo de polipropileno fotodegradable, 350 g/m² de masa superficial, para el control de la erosión y función antihierbas en la realización de plantaciones, permeable al agua, al aire y a los nutrientes. | 1.1 | 22.7 | 24.97
mt48mal025 |  | Ud |  | Anclaje de acero nervurado en forma de U, de 8 mm de diámetro, para sujeción de redes y mallas al terreno. | 3 | 4.16 | 12.48
[5 empty] | Subtotal materiales: |  | 37.45
2 |  |  |  | Mano de obra
mo040 |  | h |  | Oficial jardinero. | 0.098 | 11912.7 | 1167.44
mo086 |  | h |  | Medio oficial jardinero. | 0.196 | 8905.02 | 1745.38
[5 empty] | Subtotal mano de obra: |  | 2912.82
3 |  |  |  | Herramientas
|  | % |  | Herramientas | 2 | 2950.27 | 59.01
Coste de mantenimiento decenal: $ 1.077,32 en los primeros 10 años. |  |  |  |  | Costos directos (1+2+3): |  | 3009.28