## Hoja 1
JDS010 | Ud |  | Sistema de anclaje subterráneo de árbol.
Sistema subterráneo de anclaje de cepellón, para árbol con diámetro de tronco menor de 5 cm, formado por una cincha elástica de 3 m de longitud y 25 mm de ancho, entrelazada y clavada a tres rollizos de 10 a 12 cm de diámetro, empotrados en el fondo de la excavación formando en planta un triángulo equilátero, para su ajuste final mediante un tensor de trinquete.
Código |  | Unidad |  | Descripción | Cantidad | Costo unitario | Costo parcial
1 |  |  |  | Materiales
mt48adp010g |  | Ud |  | Kit de anclaje para sujeción del cepellón de un árbol con diámetro de tronco menor de 5 cm, compuesto por cincha elástica de 3 m de longitud y 25 mm de ancho y un tensor de trinquete. | 1 | 709.43 | 709.43
mt50spv030a |  | m |  | Rollizo de madera, de 10 a 12 cm de diámetro. | 3 | 57.03 | 171.09
[5 empty] | Subtotal materiales: |  | 880.52
2 |  |  |  | Mano de obra
mo040 |  | h |  | Oficial jardinero. | 0.178 | 11912.7 | 2120.45
mo115 |  | h |  | Ayudante de jardinero. | 1.484 | 8579.62 | 12732.2
[5 empty] | Subtotal mano de obra: |  | 14852.6
3 |  |  |  | Herramientas
|  | % |  | Herramientas | 2 | 15733.1 | 314.66
Coste de mantenimiento decenal: $ 6.370,97 en los primeros 10 años. |  |  |  |  | Costos directos (1+2+3): |  | 16047.8