## Hoja 1
JSP050 | Ud | Trasplante de palmera.
Trasplante de palmera de hasta 3 m de altura, ubicada en cantero, con retrocargadora.
Código |  |  | Unidad | Descripción | Cantidad | Costo unitario | Costo parcial
1 |  |  |  | Equipo
mq01ret020b |  |  | h | Retrocargadora sobre neumáticos, de 70 kW. | 1.65 | 28625.9 | 47232.74
mq04cag010b |  |  | h | Camión con grúa de hasta 10 t. | 0.22 | 43895.1 | 9656.92
[5 empty] | Subtotal equipo: |  | 56889.66
2 |  |  |  | Mano de obra
mo040 |  |  | h | Oficial jardinero. | 0.831 | 33952.7 | 28214.69
mo115 |  |  | h | Ayudante de jardinero. | 3.562 | 24452.1 | 87098.38
mo086 |  |  | h | Medio oficial jardinero. | 3.562 | 25378.9 | 90399.64
[5 empty] | Subtotal mano de obra: |  | 205712.71
3 |  |  |  | Herramientas
|  |  | % | Herramientas | 2 | 262602.37 | 5252.05
Coste de mantenimiento decenal: $ 251.783,31 en los primeros 10 años. |  |  |  |  | Costos directos (1+2+3): |  | 267854.42