## Hoja 1
JTO020 | m² | Cubrición decorativa con corteza de pino.
Cubrición decorativa, realizada mediante: extendido de corteza de pino, calidad extra, de 25/40 mm, con medios manuales, hasta formar una capa uniforme de 5 cm de espesor mínimo.
Código |  |  | Unidad | Descripción | Cantidad | Costo unitario | Costo parcial
1 |  |  |  | Materiales
mt48mod030c |  |  | m³ | Corteza de pino, calidad extra, de 25/40 mm, para uso decorativo. | 0.05 | 763.02 | 38.15
mt08aaa010a |  |  | m³ | Agua. | 0.006 | 18.92 | 0.11
[5 empty] | Subtotal materiales: |  | 38.26
2 |  |  |  | Mano de obra
mo040 |  |  | h | Oficial jardinero. | 0.083 | 11912.7 | 988.75
mo086 |  |  | h | Medio oficial jardinero. | 0.237 | 8905.02 | 2110.49
[5 empty] | Subtotal mano de obra: |  | 3099.24
3 |  |  |  | Herramientas
|  |  | % | Herramientas | 2 | 3137.5 | 62.75
Coste de mantenimiento decenal: $ 1.532,92 en los primeros 10 años. |  |  |  |  | Costos directos (1+2+3): |  | 3200.25