## Hoja 1
JTO020 | m² |  | Cubrición decorativa con corteza de pino.
Cubrición decorativa, realizada mediante: malla de polipropileno no tejido, de 150 mm/s de permeabilidad al agua, expresada como índice de velocidad y 90 g/m² de masa superficial, con función antihierbas, fijada sobre el terreno con anclajes de acero nervurado en forma de U, de 8 mm de diámetro; y extendido de corteza de pino, calidad extra, de 25/40 mm, con medios manuales, hasta formar una capa uniforme de 15 cm de espesor mínimo.
Código |  | Unidad |  | Descripción | Cantidad | Costo unitario | Costo parcial
1 |  |  |  | Materiales
mt48mal010c |  | m² |  | Malla de polipropileno no tejido, de 150 mm/s de permeabilidad al agua, expresada como índice de velocidad, según ISO 11058, y 90 g/m² de masa superficial, con función antihierbas, permeable al aire y a los nutrientes, químicamente inerte y estable tanto a suelos ácidos como alcalinos y con resistencia a los rayos UV. | 1.1 | 7.76 | 8.54
mt48mal025 |  | Ud |  | Anclaje de acero nervurado en forma de U, de 8 mm de diámetro, para sujeción de redes y mallas al terreno. | 5 | 4.16 | 20.8
mt48mod030c |  | m³ |  | Corteza de pino, calidad extra, de 25/40 mm, para uso decorativo. | 0.15 | 763.02 | 114.45
mt08aaa010a |  | m³ |  | Agua. | 0.006 | 18.92 | 0.11
[5 empty] | Subtotal materiales: |  | 143.9
2 |  |  |  | Mano de obra
mo040 |  | h |  | Oficial jardinero. | 0.133 | 11912.7 | 1584.38
mo086 |  | h |  | Medio oficial jardinero. | 0.434 | 8905.02 | 3864.78
[5 empty] | Subtotal mano de obra: |  | 5449.16
3 |  |  |  | Herramientas
|  | % |  | Herramientas | 2 | 5593.06 | 111.86
Coste de mantenimiento decenal: $ 2.732,66 en los primeros 10 años. |  |  |  |  | Costos directos (1+2+3): |  | 5704.92