## Hoja 1
JTO020 | m² | Cubrición decorativa con corteza de pino.
Cubrición decorativa, realizada mediante: extendido de corteza de pino, calidad extra, de 40/70 mm, con medios manuales, hasta formar una capa uniforme de 10 cm de espesor mínimo.
Código |  |  | Unidad | Descripción | Cantidad | Costo unitario | Costo parcial
1 |  |  |  | Materiales
mt48mod030d |  |  | m³ | Corteza de pino, calidad extra, de 40/70 mm, para uso decorativo. | 0.1 | 795.82 | 79.58
mt08aaa010a |  |  | m³ | Agua. | 0.006 | 18.92 | 0.11
[5 empty] | Subtotal materiales: |  | 79.69
2 |  |  |  | Mano de obra
mo040 |  |  | h | Oficial jardinero. | 0.095 | 11912.7 | 1131.7
mo086 |  |  | h | Medio oficial jardinero. | 0.297 | 8905.02 | 2644.79
[5 empty] | Subtotal mano de obra: |  | 3776.49
3 |  |  |  | Herramientas
|  |  | % | Herramientas | 2 | 3856.18 | 77.12
Coste de mantenimiento decenal: $ 1.884,05 en los primeros 10 años. |  |  |  |  | Costos directos (1+2+3): |  | 3933.3