## Hoja 1
JTO020 | m² | Cubrición decorativa con corteza de pino.
Cubrición decorativa, realizada mediante: extendido de corteza de pino, calidad extra, de 40/70 mm, con medios manuales, hasta formar una capa uniforme de 15 cm de espesor mínimo.
Código |  |  | Unidad | Descripción | Cantidad | Costo unitario | Costo parcial
1 |  |  |  | Materiales
mt48mod030d |  |  | m³ | Corteza de pino, calidad extra, de 40/70 mm, para uso decorativo. | 0.15 | 795.82 | 119.37
mt08aaa010a |  |  | m³ | Agua. | 0.006 | 18.92 | 0.11
[5 empty] | Subtotal materiales: |  | 119.48
2 |  |  |  | Mano de obra
mo040 |  |  | h | Oficial jardinero. | 0.113 | 11912.7 | 1346.13
mo086 |  |  | h | Medio oficial jardinero. | 0.368 | 8905.02 | 3277.05
[5 empty] | Subtotal mano de obra: |  | 4623.18
3 |  |  |  | Herramientas
|  |  | % | Herramientas | 2 | 4742.66 | 94.85
Coste de mantenimiento decenal: $ 2.317,17 en los primeros 10 años. |  |  |  |  | Costos directos (1+2+3): |  | 4837.51