## Hoja 1
JVC010 | m² |  | Cerramiento natural.
Cerramiento de brezo natural, calidad extra, de 160 cm de altura, tejido con alambre galvanizado, sujeto con alambre galvanizado sobre un soporte existente.
Código |  | Unidad |  | Descripción | Cantidad | Costo unitario | Costo parcial
1 |  |  |  | Materiales
mt48cnj010g |  | m² |  | Brezo natural, calidad extra, de 160 cm de altura, tejido con alambre galvanizado, suministrado en rollos de 300 cm de ancho. | 1 | 87.23 | 87.23
mt08var050 |  | kg |  | Alambre galvanizado para atar, de 1,30 mm de diámetro. | 0.1 | 18.92 | 1.89
[5 empty] | Subtotal materiales: |  | 89.12
2 |  |  |  | Mano de obra
mo040 |  | h |  | Oficial jardinero. | 0.237 | 11912.7 | 2823.3
mo115 |  | h |  | Ayudante de jardinero. | 0.237 | 8579.62 | 2033.37
[5 empty] | Subtotal mano de obra: |  | 4856.67
3 |  |  |  | Herramientas
|  | % |  | Herramientas | 2 | 4945.79 | 98.92
Coste de mantenimiento decenal: $ 5.347,39 en los primeros 10 años. |  |  |  |  | Costos directos (1+2+3): |  | 5044.71