## Hoja 1
JVC010 | m² |  | Cerramiento natural.
Cerramiento de brezo natural, gramaje grueso, 8 kg/m², tejido cada 10 cm con alambre galvanizado de 1 mm de diámetro, ocultación del 100%, sujeto con alambre galvanizado sobre un soporte existente.
Código |  | Unidad |  | Descripción | Cantidad | Costo unitario | Costo parcial
1 |  |  |  | Materiales
mt48cnj010h |  | m² |  | Brezo natural, gramaje grueso, 8 kg/m², tejido cada 10 cm con alambre galvanizado de 1 mm de diámetro, ocultación del 100%, suministrado en rollos de 50 cm de altura y 300 cm de longitud. | 1 | 113.69 | 113.69
mt08var050 |  | kg |  | Alambre galvanizado para atar, de 1,30 mm de diámetro. | 0.1 | 25.08 | 2.51
[5 empty] | Subtotal materiales: |  | 116.2
2 |  |  |  | Mano de obra
mo040 |  | h |  | Oficial jardinero. | 0.059 | 33952.7 | 2003.21
mo115 |  | h |  | Ayudante de jardinero. | 0.059 | 24452.1 | 1442.68
[5 empty] | Subtotal mano de obra: |  | 3445.89
3 |  |  |  | Herramientas
|  | % |  | Herramientas | 2 | 3562.09 | 71.24
Coste de mantenimiento decenal: $ 3.851,33 en los primeros 10 años. |  |  |  |  | Costos directos (1+2+3): |  | 3633.33