## Hoja 1
JVC010 | m² |  | Cerramiento natural.
Cerramiento de brezo natural, gramaje grueso, 8 kg/m², tejido cada 10 cm con alambre galvanizado de 1 mm de diámetro, ocultación del 100%, sujeto con alambre galvanizado sobre un soporte existente.
Código |  | Unidad |  | Descripción | Cantidad | Costo unitario | Costo parcial
1 |  |  |  | Materiales
mt48cnj010l |  | m² |  | Brezo natural, gramaje grueso, 8 kg/m², tejido cada 10 cm con alambre galvanizado de 1 mm de diámetro, ocultación del 100%, suministrado en rollos de 150 cm de altura y 300 cm de longitud. | 1 | 290.93 | 290.93
mt08var050 |  | kg |  | Alambre galvanizado para atar, de 1,30 mm de diámetro. | 0.1 | 25.08 | 2.51
[5 empty] | Subtotal materiales: |  | 293.44
2 |  |  |  | Mano de obra
mo040 |  | h |  | Oficial jardinero. | 0.099 | 33952.7 | 3361.31
mo115 |  | h |  | Ayudante de jardinero. | 0.099 | 24452.1 | 2420.76
[5 empty] | Subtotal mano de obra: |  | 5782.07
3 |  |  |  | Herramientas
|  | % |  | Herramientas | 2 | 6075.51 | 121.51
Coste de mantenimiento decenal: $ 6.568,84 en los primeros 10 años. |  |  |  |  | Costos directos (1+2+3): |  | 6197.02