## Hoja 1
JVC010 | m² |  | Cerramiento natural.
Cerramiento de cañizo de bambú natural, de cañas enteras, de 200 cm de altura, tejido con alambre galvanizado, sujeto con alambre galvanizado sobre un soporte existente.
Código |  | Unidad |  | Descripción | Cantidad | Costo unitario | Costo parcial
1 |  |  |  | Materiales
mt48cnj040c |  | m² |  | Cañizo de bambú natural, de cañas enteras, de 200 cm de altura, tejido con alambre galvanizado, suministrado en rollos de 500 cm de ancho. | 1 | 39.89 | 39.89
mt08var050 |  | kg |  | Alambre galvanizado para atar, de 1,30 mm de diámetro. | 0.1 | 18.92 | 1.89
[5 empty] | Subtotal materiales: |  | 41.78
2 |  |  |  | Mano de obra
mo040 |  | h |  | Oficial jardinero. | 0.237 | 11912.7 | 2823.3
mo115 |  | h |  | Ayudante de jardinero. | 0.237 | 8579.62 | 2033.37
[5 empty] | Subtotal mano de obra: |  | 4856.67
3 |  |  |  | Herramientas
|  | % |  | Herramientas | 2 | 4898.45 | 97.97
Coste de mantenimiento decenal: $ 5.296,21 en los primeros 10 años. |  |  |  |  | Costos directos (1+2+3): |  | 4996.42